## Sheet1
UZFE Turbo Selection based on Engine Size and boost level
Air Flow @ Boost Level
Engine | Liter | Cubic Inch | Air flow Static | 6 psi | 8 psi | 10 psi | 12 psi | 14 psi | 16 psi | 18 psi | 20 psi | 22 psi | 24 psi | 26 psi | 28 psi | 30 psi | 32 psi | 34 psi
1UZFE | 4 | 244 | 367.26 cfm | 35.74 | 39.08 | 42.633 | 46.044 | 49.4905 | 52.937 | 56.3835 | 59.83 | 63.2765 | 66.723 | 70.1695 | 73.616 | 77.0625 | 80.509 | 83.9555
2UZFE | 4.7 | 286.7 | 431.38 cfm | 42.03 | 45.9 | 50.08 | 54.0533 | 58.0783 | 62.1033 | 66.1283 | 70.1533 | 74.1783 | 78.2033 | 82.2283 | 86.2533 | 90.2783 | 94.3033 | 98.3283
3UZFE | 4.3 | 262.3 | 394.66 cfm | 38.45 | 42 | 45.81 | 49.4467 | 53.1267 | 56.8067 | 60.4867 | 64.1667 | 67.8467 | 71.5267 | 75.2067 | 78.8867 | 82.5667 | 86.2467 | 89.9267
Pressure Ratio |  |  |  | 1.41 | 1.54 | 1.68 | 1.816 | 1.95 | 2.086 | 2.2216 | 2.3572 | 2.4928 | 2.6284 | 2.764 | 2.8996 | 3.0352 | 3.1708 | 3.3064
Air Flow Formula
Air flow equals: Cid X RPM X 0.5 X Ev divided by 1728
For 6500 redline and Ev = 0.80:
Air flow equals: 244.09.07 X 6500 X 0.5 X 0.80 = 367.26cfm divided by 1728
1lb/min = 14.472 cfm
so 367.26cfm = 25.37 lbs/min
Air flow at boost @ 6500rpm:
Air flow = 367.26 X (15+14.7) divided by 14.7 = 742.01cfm or 51.27lbs/min
1lb/min = 14.472 cfm